## Hoja 1
EAL100 | kg |  | Acero en estructura de escalera y peldañeado de entramado ligero de perfiles (light steel framing) "PESUDO GRUPO".
Acero conformado en frío, galvanizado, tipo DX52D+Z275MA, en estructura de escalera y peldañeado de entramado ligero de perfiles de 1,0 mm de espesor (light steel framing) "PESUDO GRUPO". Suministro de los perfiles mecanizados y ensamblados en taller y montaje de la estructura en obra, considerando un grado de complejidad medio. Incluso remaches para la unión de los perfiles entre sí y anclajes mecánicos, para la fijación de la estructura.
Código |  | Unidad |  | Descripción | Rendimiento | Precio unitario | Importe
1 |  |  |  | Materiales
mt07lsf100i |  | kg |  | Acero conformado en frío, galvanizado, tipo DX52D+Z275MA, en perfiles mecanizados y ensamblados en taller, de 1 mm de espesor, para estructura de escalera y peldañeado de entramado ligero de perfiles (light steel framing) "PESUDO GRUPO"; con remaches para la unión de los perfiles entre sí y anclajes mecánicos de autoexcavado, de acero galvanizado, para la fijación de la estructura al forjado o a la cimentación. | 1 | 3.32 | 3.32
[5 empty] | Subtotal materiales: |  | 3.32
2 |  |  |  | Mano de obra
mo047 |  | h |  | Oficial 1ª montador de estructura metálica. | 0.015 | 23.03 | 0.35
mo094 |  | h |  | Ayudante montador de estructura metálica. | 0.015 | 21.86 | 0.33
[5 empty] | Subtotal mano de obra: |  | 0.68
3 |  |  |  | Costes directos complementarios
|  | % |  | Costes directos complementarios | 2 | 4 | 0.08
[5 empty] | Costes directos (1+2+3): |  | 4.08